## amp
Reference	Quantity	Value	Footprint	Datasheet	CatNo	Vendor		Quan	P/N	Ref
U1 U2	2	6CY7	Valve:Valve_Noval_P		Socket_P-ST9-221G	AES		3	Socket_P-ST9-221G	U1 U2
U3	1	6CA4	Valve:Valve_Noval_P		Socket_P-ST9-221G	AES		2	Socket_P-ST9-221G	U3
C1 C3	2	.0033uF	Capacitor_THT:C_Axial_L17.0mm_D6.5mm_P20.00mm_Horizontal	~	1572-1715-ND	DigiKey		3	1572-1715-ND	C1 C3
C2 C4	2	100uF	Capacitor_THT:CP_Radial_D8.0mm_P3.50mm	~	732-8666-1-ND	DigiKey		3	732-8666-1-ND	C2 C4
C5	1	5nF 400V Y4	Capacitor_THT:C_Disc_D11.0mm_W5.0mm_P10.00mm	~	125LD50-R-ND	DigiKey		2	125LD50-R-ND	C5
C6	1	33uF	Capacitor_THT:CP_Radial_D12.5mm_P5.00mm	~	493-12996-1-ND	DigiKey		2	493-12996-1-ND	C6
C7 C8 C9	3	100uF 350V	Capacitor_THT:CP_Radial_D18.0mm_P7.50mm	~	1189-4068-ND	DigiKey		4	1189-4068-ND	C7 C8 C9
F1	1	Fuse	HBH_fuse_holder:HBH-I-R	~	283-2709-ND	DigiKey		2	283-2709-ND	F1
J1	1	Conn_01x05	GSP1_power_entry:GSP1.8101.1	~	486-1007-ND	DigiKey		2	486-1007-ND	J1
J2	1	DUAL_RCA	RCA_jack:PJRAS2X1S01AUX		SC1858-ND	DigiKey		2	SC1858-ND	J2
L1	1	5H/156L	Hammond-L:156L	~	HM3516-ND	DigiKey		2	HM3516-ND	L1
LS1 LS2	2	Speaker	BindingPost:Keystone_4109	~	36-4109-ND	DigiKey		3	36-4109-ND	LS1 LS2
NE1	1	A1A	neon:A1A	~	A1A-ND	DigiKey		2	A1A-ND	NE1
R1 R4 R6 R9	4	1.5k	Resistor_THT:R_Axial_DIN0414_L11.9mm_D4.5mm_P15.24mm_Horizontal	~	BC4520CT-ND	DigiKey		5	BC4520CT-ND	R1 R4 R6 R9
R11 R12 R13 R14	4	100	Resistor_THT:R_Axial_DIN0414_L11.9mm_D4.5mm_P15.24mm_Horizontal	~	BC4517CT-ND	DigiKey		5	BC4517CT-ND	R11 R12 R13 R14
R2 R7 R15	3	100k	Resistor_THT:R_Axial_DIN0414_L11.9mm_D4.5mm_P15.24mm_Horizontal	~	BC4520CT-ND	DigiKey		4	BC4520CT-ND	R2 R7 R15
R3 R8	2	1M	Resistor_THT:R_Axial_DIN0414_L11.9mm_D4.5mm_P15.24mm_Horizontal	~	BC4521CT-ND	DigiKey		3	BC4521CT-ND	R3 R8
R5 R10	2	1k 1W	Resistor_THT:R_Axial_DIN0414_L11.9mm_D4.5mm_P15.24mm_Horizontal	~	BC4518CT-ND	DigiKey		3	BC4518CT-ND	R5 R10
RV1 RV2	2	100k_audio	POT:P260P-D1BS3CA	~	987-1330-ND	DigiKey		3	987-1330-ND	RV1 RV2
SW1	1	SW_SPST_GND	Switch_8GA:8GA1016-Z	~	563-1727-ND	DigiKey		2	563-1727-ND	SW1
H1 H2 H3 H4 H5 H6	6	MTG	MountingHole:MountingHole_6.4mm_M6_Pad	~				7	0	H1 H2 H3 H4 H5 H6
L2 L3	2	5H	Hammond-L:155H	~	155H			3	155H	L2 L3
T1 T2	2	Transformer_1P_1S	OT8SE:OT8SE	~	OT8SE			3	OT8SE	T1 T2
T3	1	Transformer_PT190.2	PT190_2:PT190_2	~				2	0	T3